## Sheet1
2022年第三季度石嘴山市大武口区集中式水龙头水水质监测结果
| 色度（度） | 臭和味 | PH值 | 硫酸盐（mg/L） | 氟化物（mg/L） | 溶解性总固体 （mg/L） | 铬（六价） | 亚氯酸盐（mg/L） | 菌落总数（cfu/ml） | 总大肠菌群（MPN/100ml） | 浑浊度（NTU） | 肉眼可见物 | 总硬度（mg/L） | 氯化物（mg/L） | 硝酸盐氮（mg/L） | 氨氮（mg/L） | 耗氧量（mg/L） | 耐热大肠菌群（MPN/100ml） | 大肠埃希氏菌（MPN/100ml） | 二氧化氯（mg/L）
限值 | 15 | 无异臭、异味 | 6.5-8.5 | 250 | 1 | 1000 | 0.05 | 0.7 | 100 | 不得检出 | 1 | 无 | 450 | 250 | 20 | 0.5 | 3 | 不得检出 | 不得检出 | ≥0.02
第1份水 | <5 | 0 | 7.84 | 75.9 | 0.3 | 373 | <0.004 | <0.20 | 1 | <1 | 0.24 | 无 | 164 | 2.8 | 66.2 | <0.4 | 0.11 | <1 | <1 | 0.18
第2份水 | <5 | 0 | 7.6 | 85.4 | 0.56 | 398 | <0.004 | <0.20 | 0 | <1 | 0.22 | 无 | 168 | <2.0 | 74.1 | <0.4 | 0.38 | <1 | <1 | 0.35
第3份水 | <5 | 0 | 8.09 | 109 | 0.99 | 465 | <0.004 | 0.21 | 1 | <1 | 0.19 | 无 | 192 | <2.0 | 89.2 | 0.737 | 0.97 | <1 | <1 | 0.3
第4份水 | <5 | 0 | 8.12 | 76.3 | 0.76 | 449 | <0.004 | <0.20 | 1 | <1 | 0.2 | 无 | 184 | <2.0 | 71.3 | 0.468 | 0.97 | <1 | <1 | 0.15
第5份水 | <5 | 0 | 8.15 | 80.8 | 0.78 | 464 | <0.004 | 0.21 | 1 | <1 | 0.19 | 无 | 192 | <2.0 | 71.2 | 0.609 | 1.2 | <1 | <1 | 0.19
第6份水 | <5 | 0 | 7.85 | 77.1 | 0.29 | 356 | <0.004 | <0.20 | 1 | <1 | 0.25 | 无 | 152 | 2.6 | 65.8 | <0.4 | 0.36 | <1 | <1 | 0.23
第7份水 | <5 | 0 | 7.84 | 74.9 | 0.28 | 356 | <0.004 | <0.20 | 0 | <1 | 0.25 | 无 | 152 | 2.8 | 65.5 | <0.4 | 0.28 | <1 | <1 | 0.42
第8份水 | <5 | 0 | 7.84 | 76.9 | 0.29 | 348 | <0.004 | <0.20 | 0 | <1 | 0.24 | 无 | 152 | 2.6 | 65.6 | <0.4 | 0.36 | <1 | <1 | 0.12
第9份水 | <5 | 0 | 8.02 | 95 | 0.79 | 429 | <0.004 | <0.20 | 2 | 42.9 | 0.3 | 无 | 172 | <2.0 | 82.7 | 0.491 | 1 | <1 | <1 | 0.24
第10份水 | <5 | 0 | 8.06 | 108 | 0.98 | 459 | <0.004 | <0.20 | 1 | <1 | 0.2 | 无 | 188 | <2.0 | 88.9 | 0.788 | 1.4 | <1 | <1 | 0.42
第11份水 | <5 | 0 | 7.77 | 77.7 | 0.3 | 361 | <0.004 | <0.20 | 0 | <1 | 0.28 | 无 | 156 | 2.7 | 66.7 | <0.4 | 0.27 | <1 | <1 | 0.27
第12份水 | <5 | 0 | 8.06 | 105 | 0.96 | 464 | <0.004 | <0.20 | 0 | <1 | 0.19 | 无 | 192 | <2.0 | 87.9 | 0.794 | 1.4 | <1 | <1 | 0.28
第13份水 | <5 | 0 | 8.07 | 105 | 0.96 | 458 | <0.004 | <0.20 | 1 | 6.4 | 0.17 | 无 | 192 | <2.0 | 88.7 | 0.698 | 1.4 | 1 | <1 | 0.32
第14份水 | <5 | 0 | 7.83 | 77 | 0.3 | 360 | <0.004 | <0.20 | 0 | <1 | 0.23 | 无 | 156 | 2.6 | 66.1 | <0.4 | 0.36 | <1 | <1 | 0.21
第15份水 | <5 | 0 | 8.27 | <20.0 | 0.18 | 180 | <0.004 | <0.20 | 0 | <1 | 0.1 | 无 | 132 | <2.0 | <20.0 | <0.4 | 1 | <1 | <1 | 0.17
第16份水 | <5 | 0 | 8.26 | <20.0 | 0.18 | 179 | <0.004 | <0.20 | 0 | <1 | 0.1 | 无 | 132 | <2.0 | <20.0 | <0.4 | 1.1 | <1 | <1 | 0.26

## Sheet3
石嘴山市大武口区用户龙头水水质监测结果
（2022年第三季度）
序号 | 指标 | 限值 | 监测值 |  |  | 监测指标合格率(%） | 备注
|  |  | 最大值 | 最小值 | 平均值
1 | 色度（度） | 15 | <5 | <5 | - | 100%
2 | 臭和味 | 无异臭、异味 | 0 | 0 | 0 | 100%
3 | PH值 | 6.5-8.5 | 8.27 | 7.6 | 7.98 | 100%
4 | 硫酸盐（mg/L） | 250 | 109 | <20 | - | 100%
5 | 氟化物（mg/L） | 1 | 0.99 | 0.18 | 0.56 | 100%
6 | 溶解性总固体（mg/L） | 1000 | 465 | 179 | 381.19 | 100%
7 | 铬（六价）（mg/L） | 0.08 | <0.040 | <0.040 | - | 100%
8 | 亚氯酸盐（mg/L） | 0.7 | 0.21 | <0.20 | - | 100%
9 | 菌落总数（cfu/ml） | 100 | 2 | 0 | 0.56 | 100%
10 | 挥发酚（mg/L） | 0.002 | <0.002 | <0.002 | - | 100%
11 | 浑浊度（NTU） | 1 | 0.3 | 0.1 | 0.21 | 100%
12 | 肉眼可见物 | 无 | 无 | 无 | 无 | 100%
13 | 总硬度（mg/L） | 450 | 192 | 132 | 167.25 | 100%
14 | 氯化物（mg/L） | 250 | 89.2 | <20 | - | 100%
15 | 硝酸盐氮（mg/L） | 20 | 2.8 | <2 | - | 100%
16 | 氰化物（mg/L） | 0.05 | <0.002 | <0.002 | - | 100%
17 | 耗氧量（mg/L） | 3 | 1.4 | 0.11 | 0.79 | 100%
18 | 耐热大肠菌群（MPN/100ml） | 不得检出 | <1 | <1 | - | 100%
19 | 大肠埃希氏菌（MPN/100ml） | 不得检出 | <1 | <1 | - | 100%
20 | 二氧化氯（mg/L） | ≥0.02 | 0.42 | 0.12 | 0.26 | 100%