## Sheet1
2024年第四季度石嘴山市大武口区集中式水龙头水水质监测结果
| 色度（度） | 臭和味 | PH值 | 浑浊度（NTU） | 总硬度（mg/L） | 氟化物（mg/L） | 氯化物（mg/L） | 硫酸盐（mg/L） | 硝酸盐氮（mg/L） | 高锰酸钾指数(以O2计)（mg/L） | 锌（mg/L） | 铝（mg/L） | 铬（mg/L） | 铁（mg/L） | 锰（mg/L） | 镉（mg/L） | 溶解性总固体（mg/L） | 菌落总数（cfu/ml） | 总大肠菌群（MPN/100ml） | 二氧化氯（mg/L）
限值 | 15 | 无异臭、异味 | 不小于6.5且不大于8.5 | 1 | 450 | 1 | 250 | 250 | 10 | 3 | 1 | 0.2 | 0.05 | 0.3 | 0.1 | 0.005 | 1000 | 100 | 不得检出 | ≥0.02
第1份水 | <5 | 0 | 7.89 | 0.24 | 166 | 0.34 | 45.8 | 60.2 | 2.7 | 0.394 | 0.01 | <0.005 | <0.04 | 0.0137 | 0.00521 | <0.0005 | 332 | 2 | <1 | 0.52
第2份水 | <5 | 0 | 7.88 | 0.2 | 166 | 0.38 | 45.7 | 59.6 | 2.7 | 0.394 | <0.005 | <0.005 | <0.04 | 0.0154 | 0.00529 | <0.0005 | 318 | 1 | <1 | 0.77
第3份水 | <5 | 0 | 7.91 | 0.85 | 168 | 0.46 | 46.8 | 60.3 | 2.4 | 0.378 | 0.0232 | <0.005 | <0.04 | 0.107 | 0.00922 | <0.0005 | 317 | 0 | <1 | 0.14
第4份水 | <5 | 0 | 7.96 | 0.25 | 144 | 0.66 | 58.9 | 74.5 | <2.0 | 0.936 | <0.005 | <0.005 | <0.04 | 0.0324 | 0.0497 | <0.0005 | 335 | 4 | <1 | 0.2
第5份水 | <5 | 0 | 7.96 | 0.28 | 172 | 0.81 | 78 | 102 | <2.0 | 0.871 | <0.005 | <0.005 | <0.04 | 0.0398 | 0.0616 | <0.0005 | 404 | 10 | <1 | 0.24
第6份水 | <5 | 0 | 7.89 | 0.4 | 172 | 0.34 | 45.7 | 60.3 | 2.7 | 0.378 | <0.005 | <0.005 | <0.04 | 0.023 | 0.00562 | <0.0005 | 323 | 1 | <1 | 0.42
第7份水 | <5 | 0 | 7.98 | 0.42 | 146 | 0.81 | 61.5 | 78.1 | <2.0 | 0.936 | <0.005 | <0.005 | <0.04 | 0.0361 | 0.0575 | <0.0005 | 339 | 0 | <1 | 0.21
第8份水 | <5 | 0 | 7.99 | 0.2 | 148 | 0.68 | 61.6 | 82 | <2.0 | 1.07 | 0.0055 | <0.005 | <0.04 | 0.0401 | 0.0625 | <0.0005 | 353 | 0 | <1 | 0.18
第9份水 | <5 | 0 | 7.92 | 0.1 | 170 | 0.43 | 46.4 | 60.2 | 2.7 | 0.427 | <0.005 | <0.005 | <0.04 | 0.00534 | <0.005 | <0.0005 | 319 | 2 | <1 | 0.5
第10份水 | <5 | 0 | 7.91 | 0.12 | 166 | 0.36 | 46.2 | 60 | 2.7 | 0.444 | <0.005 | <0.005 | <0.04 | <0.005 | <0.005 | <0.0005 | 317 | 1 | <1 | 0.48
第11份水 | <5 | 0 | 7.91 | 0.28 | 164 | 0.54 | 56.8 | 77.7 | <2.0 | 0.706 | <0.005 | <0.005 | <0.04 | 0.0449 | 0.0556 | <0.0005 | 347 | 2 | <1 | 0.39
第12份水 | <5 | 0 | 7.87 | 0.48 | 172 | 0.33 | 46.3 | 60.2 | 2.7 | 0.46 | <0.005 | <0.005 | <0.04 | 0.00987 | <0.005 | <0.0005 | 321 | 5 | <1 | 0.44
第13份水 | <5 | 0 | 7.93 | 0.1 | 164 | 0.33 | 46.1 | 60.1 | 2.7 | 0.46 | <0.005 | <0.005 | <0.04 | <0.005 | <0.005 | <0.0005 | 316 | 2 | <1 | 0.62
第14份水 | <5 | 0 | 7.96 | 0.2 | 170 | 0.33 | 46.2 | 60.1 | 2.7 | 0.444 | <0.005 | <0.005 | <0.04 | <0.005 | <0.005 | <0.0005 | 412 | 0 | <1 | 0.53
第15份水 | <5 | 0 | 7.87 | 0.24 | 180 | 0.32 | 46.3 | 60.2 | 2.7 | 0.427 | <0.005 | <0.005 | <0.04 | <0.005 | <0.005 | <0.0005 | 396 | 4 | <1 | 0.65
第16份水 | <5 | 0 | 7.92 | 0.1 | 176 | 0.33 | 46.3 | 60.3 | 2.7 | 0.46 | <0.005 | <0.005 | <0.04 | <0.005 | <0.005 | <0.0005 | 402 | 9 | <1 | 0.56

## Sheet3
石嘴山市大武口区用户龙头水水质监测结果
（2024年第四季度）
序号 | 指标 | 限值 | 监测值 |  |  | 监测指标合格率(%） | 备注
|  |  | 最大值 | 最小值 | 平均值
1 | 色度（度） | 15 | <5 | <5 | - | 100%
2 | 臭和味 | 无异臭、异味 | 0 | 0 | 0 | 100%
3 | PH值 | 不小于6.5且不大于8.5 | 7.99 | 7.87 | 7.92 | 100%
4 | 浑浊度（NTU） | 1 | 0.85 | 0.1 | 0.28 | 100%
5 | 总硬度（mg/L） | 450 | 180 | 144 | 165.3 | 100%
6 | 氟化物（mg/L） | 1 | 0.81 | 0.32 | 0.47 | 100%
7 | 氯化物（mg/L） | 250 | 78 | 45.7 | 51.5 | 100%
8 | 硫酸盐（mg/L） | 250 | 102 | 59.6 | 67.2 | 100%
9 | 硝酸盐氮（mg/L） | 10 | 2.7 | <2.0 | - | 100%
10 | 高锰酸钾指数（以O2计）（NTU） | 3 | 1.07 | 0.378 | 0.57 | 100%
11 | 锌（mg/L） | 1 | 0.0232 | <0.005 | - | 100%
12 | 铝（mg/L） | 0.2 | <0.005 | <0.005 | - | 100%
13 | 铬（六价）（mg/L） | 0.05 | <0.04 | <0.04 | - | 100%
14 | 铁（mg/L） | 0.3 | 0.107 | <0.005 | - | 100%
15 | 锰（mg/L） | 0.1 | 0.0616 | <0.005 | - | 100%
16 | 镉（mg/L） | 0.005 | <0.0005 | <0.0005 | - | 100%
17 | 溶解性总固体（mg/L） | 1000 | 412 | 316 | 346.9 | 100%
18 | 菌落总数（cfu/ml） | 100 | 10 | 0 | 2.69 | 100%
19 | 总大肠菌群（MPN/100ml） | 不得检出 | <1 | <1 | - | 100%
20 | 二氧化氯（mg/L） | ≥0.02 | 0.77 | 0.14 | 0.43 | 100%